## List1
Audio pro Mazda 323 SDN
CD Přehrávač Pioneer DEH-P 5500 MP
Cena: | 229
TUNER: |  | RDS s funkcí PTY * Digitální AM/FM Tuner D4Q * Přerušení poslechu při vysílání zpráv * Rádiový text * ARC 5 * BSA * Vysokorychlostní PLL tuner * PNS - potlačení pulsního šumu * Paměť pro 24 stanic * BSM *
CD PŘEHRÁVAČ: |  | 1-bitový D/A převodník s 8 násobným převzorkováním * Rychlý posuv vpřed i vzad * Vyhledávání/přehrání vzorku/opakování skladby * Ruční vyhledávání skladeb * Náhodná reprodukce * Poslední skladby v paměti * Paměť názvu disku * CD Text zobrazení * Přehrávání CD-R a CD-RW * Přehrávání CD-ROM (MP3, WMA™) *
ZVUK: |  | Max. výstupní výkon: 4 x 50 W MOSFET * Trvalý výstupní výkon (DIN45324, +B=14,4V): 4x 27 W * EEQ Plus s SFEQ * EQ-EX — Zvýraznění ekvalizéru EEQ * Přímé vybuzení subwooferu * Indikátor úrovní * Fyziologická regulace hlasitosti (volitelná) * SLA * Fader * 2 RCA výstupy (přední + subwoofer, nebo přímý Non Fade) *
VŠEOBECNĚ: |  | Ovládání CD měniče * Ovládání zdrojového TV tuneru * Ovládání DAB tuneru (EXT) * Ovládání zdrojového DVD přehrávače (EXT) * Externí řízení pomocí sběrnice IP-BUS (2) * Vstup Aux-In (s volitelným adaptérem CD-RB20) * Připraveno pro hands free * Příprava pro dálkové ovládání * ISO konektor * Podsvětlení: Vícebarevně displej / zeleně tlačítka * Otočný regulátor hlasitosti (výsuvný) * Výklopný čelní panel * Odnímatelný přední panel s výstražným signálem * Úplné ztlumení při telefonování * Flexibilní úhel instalace 0-60st. * ZÁRUKA 25 MĚSÍCŮ
Přední repro Infinity REF605 CS
Cena: | 139
VŠEOBECNĚ: |  | 2-pásmový komp.systém (výškový 25mm, středobasový 160mm), 90W (270W špička), 54Hz-20kHz, 92dB, 4ohm s výhybkou 24dB/oct, dk 2,5kHz
Zadní repro Infinity REF9603
Cena: | 79
VŠEOBECNĚ: |  | 3-pásmový (6x9") 150x230mm, 100W (300W špička), 51Hz-21kHz, 92dB, 4ohm
2 x Subwoofer Infinity REF1230W
Cena: | 158
VŠEOBECNĚ: |  | basový (12") 300mm, 300W (1200W špička), 20-250Hz, 92dB, 4ohm
Zesilovač Infinity RA 6006
Cena: | 239
VŠEOBECNĚ: |  | zesilovač 4x50+2x75WRMS (825WMAX) 6/5/4/3kanálový, MOSFET koncové stupně a zdroje, nastavitelná (30-320Hz) aktivní výhybka 12dB/oct, bassboost, trimode režim, stabilní s 2ohmovými reproduktory
Celková cena v Kč: |  | 27430